## 曲轴
序号 | 关键参数 | 需求来源
1 | 主轴颈直径 | 1、缸径的0.7-0.9倍（主轴承盖直径与曲轴主轴颈密切相关，强度分析结果确定最终值） 2、主轴颈直径/连杆轴颈的直径=1.05-1.23； 3、主轴颈档宽/主轴颈直径=0.3-0.4；
2 | 连杆轴颈直径 | 1、缸径的0.6-0.75倍（连杆大头直径与曲轴连杆轴颈密切相关，强度分析结果确定最终值） 2、主轴颈直径/连杆轴颈的直径=1.05-1.23 3、连杆轴颈档宽/连杆轴颈直径=0.45-0.55；
3 | 曲拐夹角 | 四缸：180 六缸：120
4 | 平衡块厚度 | 缸径的0.2-0.3倍（具体值与曲轴平衡率计算强相关，根据平衡率分析结果确定最终值）
5 | 平衡块半径 | 是行程的0.8-0.9倍，跟发动机整机边界、曲轴平衡率强相关，最终值结合平衡率计算结果确定
6 | 平衡块数量 | 4、8和12
7 | 主轴颈档宽 | 缸径的0.32-0.40倍，与曲轴、主轴承盖强度分析结果、轴瓦面压计算结果强相关，根据分析结果选定；参数关系：档宽=轴瓦宽度+最大轴颈圆角半径*2+1
8 | 连杆轴颈档宽 | 缸径的0.35-0.42倍，与曲轴、连杆强度分析结果、轴瓦面压计算结果强相关，根据分析结果选定；参数关系：档宽=轴瓦宽度+最大轴颈圆角半径*2+1
9 | 曲柄半径 | 行程0.5倍
10 | 各连杆轴颈圆角半径r | r/d推荐范围0.03~0.05，r为曲柄与连杆轴颈过渡圆角半径，d为轴颈直径；与曲轴强度计算结果强相关，根据计算结果确定最终值
11 | 各主轴颈圆角半径r | r/d推荐范围0.03~0.05，r为曲柄与主轴颈过渡圆角半径，d为轴颈直径；
12 | 曲柄臂厚度 | (缸心距-主轴颈档宽-连杆轴颈档宽)/2
13 | 曲柄臂轮廓 | 经验设计，待定
14 | 止推档台阶直径 | 与止推片外径，内径强相关
15 | 轴颈台阶直径 | 轴颈直径+（10到20）
16 | 轴颈台阶厚度 | 0.5~1
17 | 油道类型及尺寸 | 经验设计（Y型，工字型、一字型），油孔大小
18 | 主轴颈中心和连杆中心的连线，与主轴颈油道的中心线角度 | 经验值
18 | 连杆轴颈油孔入口，主轴颈中心和连杆中心的连线，与连杆轴颈油道的中心线角度 | 经验值
19 | 曲轴质心 | 在整个模型中心

## 连杆
序号 | 关键参数 | 需求来源
1 | 连杆中心距 | 机体高度-活塞高度-0.5行程，机体高度和活塞高度需要确认后才能进行连杆设计
2 | 连杆大头直径 | 主轴颈直径+连杆轴瓦厚度*2，需要曲轴设计方案和轴瓦设计方案确定
3 | 连杆小头直径 | 活塞销孔直径，需要活塞设计方案确定
4 | 连杆截面长宽（杆身） | B=1/6*DS*0.5次方（D是缸径，S是行程） H=1.4-1.8倍B
5 | 连杆大头厚度 | 曲轴连杆轴颈档宽一致
6 | 连杆小头厚度 | 活塞内腔宽度-3mm
7 | 连杆螺栓孔中心位置 | 对齐连杆大头中心线，两螺栓孔中心距=大头直径+2mm
8 | 连杆螺栓孔大小 | M10/M12/M14
9 | 连杆螺栓孔深度 | 1.5d+大头半径-14
10 | 连杆大头角度 | 与连杆中心线的角度45°或者0°