## 驱动参数
序号 | 参数类型 | 标准名称 | 参数ID | 常用别名 | 公式 | 单位 | 物理意义(可附图) | K08_1004201_21备注
1 | 驱动参数 | 连杆中心距 | CR_A_CEN | 连杆长度 | L | mm | 连杆大头与小头之间的距离，机体高度-活塞高度-0.5行程，机体高度和活塞高度需要确认后才能进行连杆设计
2 | 驱动参数 | 连杆大头厚度 | CR_B_T |  |  | mm | 等于曲轴连杆轴颈档宽
3 | 驱动参数 | 连杆大头直径 | CR_B_DIA |  |  | mm | 主轴颈直径+连杆轴瓦厚度 | p52
4 | 驱动参数 | 连杆大头角度 | CR_B_ANG |  |  | mm
5 | 驱动参数 | 连杆小头厚度 | CR_S_T |  |  | mm | 活塞内腔高度-3mm
6 | 驱动参数 | 连杆小头直径 | CR_S_DIA |  |  | mm |  | p58
7 | 驱动参数 | 连杆杆身截面长 | CR_R_LEN |  |  | mm | H=1.4-1.8B
8 | 驱动参数 | 连杆杆身截面宽 | CR_R_W |  |  | mm | B=1/6*DS*0.5次方（D是缸径，S是行程）
9 | 驱动参数 | 连杆螺栓孔中心距 | CR_BLT_CEN |  |  | mm | 连杆大头直径+螺栓规格+2mm
10 | 驱动参数 | 连杆螺栓规格 | CR_BLT_SPEC |  |  | mm
11 | 驱动参数 | 连杆螺栓孔深度 | CR_BLT_DEP |  |  | mm
12 | 驱动参数 | 大头和腹板连接处圆角 | CR_B_WE_FIL |  |  | mm
13 | 驱动参数 | 小头和腹板连接处圆角 | CR_S_WE_FIL |  |  | mm
14 | 驱动参数 | 大头和杆身连接处圆角Ⅰ | CR_B_R_FIL_Ⅰ |  |  | mm
15 | 驱动参数 | 大头和杆身连接处圆角Ⅱ | CR_B_R_FIL_Ⅱ
16 | 驱动参数 | 小头和杆身连接处圆角 | CR_S_R_FIL |  |  | mm
17 | 驱动参数 | 小头毛坯处圆角 | CR_S_UNC_FIL |  |  |  |  | Rp156
18 | 驱动参数 | 工字杆筋宽 | CR_I_W
19 | 驱动参数 | 连杆大头宽度 | CR_B_W
20 | 驱动参数 | 连杆大头外径 | CR_B_OUT |  |  |  |  | p53
21 | 驱动参数 | 连杆小头外径 | CR_S_OUT |  |  |  |  | p59
22 | 驱动参数 | 工字杆筋圆角 | CR_I_RIB_FIL |  |  |  |  | p802

## 外部参数
序号 | 参数类型 | 标准名称 | 参数ID | 常用别名 | 公式 | 单位 | 物理意义(可附图)
1 | 外部参数 | 机体高度 | ENG_A_H
2 | 外部参数 | 行程 | ENG_A_STR |  | S
3 | 外部参数 | 主轴颈直径 | CS_M_DIA
4 | 外部参数 | 活塞销直径 | PS_PIN_DIA
5 | 外部参数 | 活塞压缩高度 | PS_COMP_H
6 | 外部参数 | 连杆轴瓦厚度 | BR_T
7 | 外部参数 | 缸径 | ENG_CYL_DIA |  | D
8 | 外部参数 | 曲柄半径 | CR_Q_RAD |  | r
9 | 外部参数 | 曲轴连杆轴颈档宽 | CS_C_W
10 | 外部参数 | 活塞内腔宽度 | PS_IN_W
11 | 外部参数 | 爆发压力 | ENG_A_PRS
12 | 外部参数
13 | 外部参数
14 | 外部参数
15 | 外部参数
16 | 外部参数

## 内部参数
序号 | 参数类型 | 标准名称 | 参数ID | 常用别名 | 公式 | 单位 | 物理意义(可附图)
1 | 内部参数 | 曲柄半径 | CR_Q_RAD |  | r=S/2
2 | 内部参数 | 行程 | ENG_A_STR |  | S=2r
3 | 内部参数 | 连杆大头外径 | CR_B_OUT |  | 连杆大头直径+5mm
4 | 内部参数 | 连杆小头外径 | CR_S_OUT |  | 连杆小头直径+5mm
5 | 内部参数 | 连杆螺栓孔深度 | CR_BLT_DEP |  | 1.5倍螺栓孔直径+大头半径-14
6 | 内部参数
7 | 内部参数
8 | 内部参数
9 | 内部参数
10 | 内部参数
11 | 内部参数
12 | 内部参数
13 | 内部参数
14 | 内部参数
15 | 内部参数
16 | 外部参数

## 测量参数
序号 | 参数类型 | 标准名称 | 参数ID | 常用别名 | 公式 | 单位 | 物理意义(可附图)
1 | 测量参数 | 腹板厚度 | CR_WE_T |  | ≥4 | mm
2 | 测量参数 | 螺栓孔与大头孔壁厚 | CR_BLT_B_WALL |  | ≥1 | mm
3 | 测量参数 | 连杆工字梁处最小截面积 | CR_I_AREM
4 | 测量参数
5 | 测量参数
6 | 测量参数
7 | 测量参数
8 | 测量参数
9 | 测量参数
10 | 测量参数
11 | 测量参数
12 | 测量参数
13 | 测量参数
14 | 测量参数
15 | 测量参数
16 | 测量参数

## 检查参数
序号 | 参数类型 | 标准名称 | 参数ID | 常用别名 | 公式 | 单位 | 物理意义(可附图)
1 | 检查参数 | 连杆比 | CR_RAT |  | 1/4≤λ≤1/3.2 |  | λ=r/L或λ=S/(2L)
2 | 检查参数 | 连杆大头角度 | CR_B_ANG |  | ‘=45°ll’=0°
3 | 检查参数 | 连杆杆身高宽比 | CR_R_RAT |  | 1.4≤x≤1.8 |  | H/B
4 | 检查参数 | 连杆长细比 | CR_A_RAT |  | 0.2≤x≤0.3 |  | H/D（D为气缸直径）
5 | 检查参数 | 杆身断面面积占比 | CR_R_ARE |  | 2%≤x≤4% |  | A_rod/A_piston（A_rod为杆身断面面积；A_piston活塞投影面积）
6 | 检查参数 | 连杆大头与缸径差 |  |  |  |  | ENG_CYL_DIA-CR_B_DIA
7 | 检查参数 | 轴瓦厚度/连杆大头孔直径 | CR_B_RAT |  | 0.025≤x≤0.040
8 | 检查参数 | 螺孔与大头孔最小壁厚 | CR_BHOL_T |  | x>0.8
9 | 检查参数 | 工字梁截面长比缸径 | CR_I_LRAT |  | 0.28≤x≤0.35 |  | CR_R_LEN/ENG_CYL_DIA
10 | 检查参数 | 工字梁截面宽比缸径 | CR_I_WRAT |  | 0.190≤x≤0.350 |  | CR_R_W/ENG_CYL_DIA
11 | 检查参数 | 腹板厚度/缸径 | CR_WE_T_RAT |  | 0.03≤x≤0.07 |  | CR_R_LEN/ENG_CYL_DIA
12 | 检查参数 | 腹板厚度/工字梁截面宽 | CR_WEI_TW |  | 0.15≤x≤0.30 |  | CR_R_LEN/CR_R_W
13 | 检查参数 | 垂直作用力 | CR_A_FOR |  |  |  | π·D·D/4·爆发压力
14 | 检查参数 | 工字梁截面应力（比压） | CR_I_STR |  |  |  | 垂直作用力/工字梁最小截面积
15 | 检查参数 | 连杆小头壁厚/缸径 | CR_S_T_RAT |  | 0.05≤x≤0.10
16 | 检查参数
17 | 检查参数

## 分析参数
序号 | 参数类型 | 标准名称 | 参数ID | 常用别名 | 公式 | 单位 | 物理意义(可附图)
1 | 分析参数
2 | 分析参数
3 | 分析参数
4 | 分析参数
5 | 分析参数
6 | 分析参数
7 | 分析参数
8 | 分析参数
9 | 分析参数
10 | 分析参数
11 | 分析参数
12 | 分析参数
13 | 分析参数
14 | 分析参数
15 | 分析参数
16 | 分析参数

## 默认值参数
序号 | 参数类型 | 标准名称 | 参数ID | 常用别名 | 公式 | 单位 | 物理意义(可附图)
1 | 默认值参数 | 工字杆筋宽 | CR_I_W |  | 3 | mm
2 | 默认值参数 | 大头孔壁厚 | CR_B_WALL |  | 5 | mm
3 | 默认值参数 | 小头孔壁厚 | CR_S_WALL |  | 5 | mm
4 | 默认值参数
5 | 默认值参数
6 | 默认值参数
7 | 默认值参数
8 | 默认值参数
9 | 默认值参数
10 | 默认值参数 |  |  | `````
11 | 默认值参数
12 | 默认值参数
13 | 默认值参数
14 | 默认值参数
15 | 默认值参数
16 | 默认值参数

## Sheet7
代号 | 含义
P59
P58