## 驱动参数
序号 | 参数类型 | 标准名称 | 参数ID | 常用别名 | 公式 | 单位 | 物理意义(可附图) | K11A_1005001_01曲轴备注 | S04_1005001_06_曲轴
1 | 驱动参数 | 主轴颈直径 | CS_M_DIA |  |  | mm |  | p9、p26、p43、p56 | p869
2 | 驱动参数 | 连杆轴颈直径 | CR_J_AX_DIA |  |  | mm |  | p286、p37、p50 | p870、p871
3 | 驱动参数 | 曲柄半径 | CS_Q_RAD |  | 0.5倍行程 | mm |  | p9296、p9297 | p858、p859
4 | 驱动参数 | 平衡块厚度 | WB_T |  |  | mm |  | p102 | p874-p911-p910
5 | 驱动参数 | 平衡块半径 | WB_RAD |  |  | mm |  |  | p860
6 | 驱动参数 | 主轴颈档宽 | CS_M_GRD_W |  |  | mm
7 | 驱动参数 | 连杆轴颈档宽 | CS_C_W |  |  | mm
8 | 驱动参数 | 平衡块数量 | WB_QTY |  | 4,8,12 | /
9 | 驱动参数 | 主轴颈圆角半径 | CS_M_F_RAD |  |  | mm |  |  | p1226
10 | 驱动参数 | 连杆轴颈圆角半径 | CR_AX_F_RAD |  |  | mm |  |  | p2527
11 | 驱动参数 | 曲柄壁厚度 | CR_Q_W_T |  |  | mm |  |  | p877-p913-p914
12 | 驱动参数 | 止推档台阶直径 | CS_THR_ST_DIA |  |  | mm
13 | 驱动参数 | 轴颈台阶厚度 | CS_J_ST_T |  |  | mm
14 | 驱动参数 | 轴颈台阶直径 | CS_J_ST_DIA |  |  | mm
15 | 驱动参数 | 曲柄臂圆角半径 | CS_WF_RAD |  |  | mm
16 | 驱动参数 | 油孔直径 | CS_OH_DIA |  |  | mm
17 | 驱动参数 | 后端法兰直径 | CS_BF_DIA |  |  | mm
18 | 驱动参数 | 后端法兰厚度 | CS_BF_T |  |  | mm
19 | 驱动参数 | 后端螺栓数量 | CS_BBLT_QTY |  |  | 个
20 | 驱动参数 | 后端螺栓规格 | CS_BBLT_SPEC |  |  | 公称直径×长度×螺距
21 | 驱动参数 | 后端定位沉孔规格 | CS_BSK_SPEC |  |  | 直径×深度
22 | 驱动参数 | 前端螺栓数量 | CS_FBLT_QTY |  |  | 个
23 | 驱动参数 | 前端螺栓规格 | CS_FBLT_SPEC |  |  | 公称直径×长度×螺距
24 | 驱动参数 | 前端定位沉孔规格 | CS_FSK_SPEC |  |  | 直径×深度

## 外部参数
序号 | 参数类型 | 标准名称 | 参数ID | 常用别名 | 公式 | 单位 | 物理意义(可附图)
1 | 外部参数 | 缸径 | ENG_CYL_DIA
2 | 外部参数 | 行程 | ENG_A_STR
3 | 外部参数 | 止推片直径 | TS_DIA
4 | 外部参数 | 止推片厚度 | TS_T
5 | 外部参数 | 爆发压力 | ENG_A_PRS
6 | 外部参数 | 缸心距 | CYL_CTR_CEN
7 | 外部参数 | 连杆大头内径 | CR_B_IN
8 | 外部参数 | 连杆大头宽度 | CR_B_W
9 | 外部参数 | 连杆轴瓦厚度 | BR_T
10 | 外部参数 | 连杆大头端面台肩外径 | CR_BST_OUT
11 | 外部参数 | 主轴承孔内径 | ENG_M_IN
12 | 外部参数 | 主轴承孔宽度 | ENG_M_W
13 | 外部参数 | 主轴瓦厚度 | BR_M_T

## 内部参数
序号 | 参数类型 | 标准名称 | 参数ID | 常用别名 | 公式 | 单位 | 物理意义(可附图)
1 | 内部参数 | 主轴颈直径
2 | 内部参数 | 连杆轴颈直径
3 | 内部参数 | 曲柄半径
4 | 内部参数 | 平衡块厚度
5 | 内部参数 | 平衡块半径
6 | 内部参数 | 主轴颈档宽
7 | 内部参数 | 连杆轴颈档宽
8 | 内部参数 | 平衡块数量
9 | 内部参数 | 主轴颈圆角半径
10 | 内部参数 | 连杆轴颈圆角半径
11 | 内部参数 | 曲柄壁厚度
12 | 内部参数 | 止推档台阶直径
13 | 内部参数 | 轴颈台阶厚度
14 | 内部参数 | 轴颈台阶直径
15 | 内部参数 | 曲柄臂圆角半径
16 | 内部参数 | 油孔直径
17 | 内部参数 | 后端法兰直径
18 | 内部参数 | 后端法兰厚度
19 | 内部参数 | 后端螺栓数量
20 | 内部参数 | 后端螺栓规格
21 | 内部参数 | 后端定位沉孔规格
22 | 内部参数 | 前端螺栓数量
23 | 内部参数 | 前端螺栓规格
24 | 内部参数 | 前端定位沉孔规格

## 测量参数
序号 | 参数类型 | 标准名称 | 参数ID | 常用别名 | 公式 | 单位 | 物理意义(可附图)
1 | 测量参数 | 曲轴质心 | CS_CG |  |  | mm
mm

## 检查参数
序号 | 参数类型 | 标准名称 | 参数ID | 常用别名 | 公式 | 单位 | 物理意义(可附图)
1 | 检查参数 | 曲轴重叠度 | CS_A_OVL |  | 10<x<20 |  | (主轴颈直径+连杆轴颈直径-行程)/2
2 | 检查参数 | 主轴颈直径与连杆轴颈直径比值 | CS_MC_RAT |  | 1.1<x<1.4 |  | 主轴颈直径/连杆轴颈直径
3 | 检查参数 | 主轴颈宽与连杆轴颈宽的比值 | CS_MC_WRAT |  | 0.8<x<1.2 |  | 主轴颈宽/连杆轴颈宽
4 | 检查参数 | 连杆轴颈比缸径 | CS_C_RAT |  | 0.5<x<0.7 |  | 连杆轴颈/缸径
5 | 检查参数 | 主轴颈比缸径 | CS_M_RAT |  | 0.6<x<0.9 |  | 主轴颈/缸径
6 | 检查参数 | 主轴宽比缸心距 | CS_M_WRATCEN |  | 0.25<x<0.35 |  | 主轴宽/缸心距
7 | 检查参数 | 连杆轴宽比缸心距 | CS_C_WRATCEN |  | 0.2<x<0.4 |  | 连杆轴宽/缸心距
8 | 检查参数 | 主轴比压 | CS_M_PRSRAT |  | 2.5<x<3.5 |  | [π(缸径/2)2]/(主轴颈直径+主轴颈宽度)
9 | 检查参数 | 连杆比压 | CS_C_PRSRAT |  | 3<x<4.5 |  | [π(缸径/2)2]/(连杆轴颈直径+连杆轴颈宽度)
10 | 检查参数 | 曲柄臂比例 | CS_W_RAT |  | 0.19<x<0.22 |  | 曲柄壁厚/缸心距

## 分析参数
序号 | 参数类型 | 标准名称 | 参数ID | 常用别名 | 公式 | 单位 | 物理意义(可附图)
1 | 分析参数
2 | 分析参数
3 | 分析参数
4 | 分析参数
5 | 分析参数
6 | 分析参数
7 | 分析参数
8 | 分析参数
9 | 分析参数
10 | 分析参数
11 | 分析参数
12 | 分析参数
13 | 分析参数
14 | 分析参数
15 | 分析参数
16 | 分析参数

## 默认值参数
序号 | 参数类型 | 标准名称 | 参数ID | 常用别名 | 公式 | 单位 | 物理意义(可附图)
1 | 默认值参数 | 曲拐夹角 | CS_CRK_ANG |  | 四缸：180 六缸：120 | mm
2 | 默认值参数 |  |  |  |  | mm
3 | 默认值参数 |  |  |  |  | mm
4 | 默认值参数
5 | 默认值参数
6 | 默认值参数
7 | 默认值参数
8 | 默认值参数
9 | 默认值参数
10 | 默认值参数
11 | 默认值参数
12 | 默认值参数
13 | 默认值参数
14 | 默认值参数
15 | 默认值参数
16 | 默认值参数

## Sheet7
代号 | 含义